## PLC_Raspberry_Microdesys_v2
Designator | Description | Comment | Price | Quantity | Total Price
D1, D2, D3, D4, D13, D14, D15, D16, D17, D18, D19, D20 | OPTOISOLATR 5KV TRANSISTOR 4-SMD | LTV-817S-TA | 0.08 | 12 | 0.96
D5, D6, D7, D8 | LED RED CLEAR SMD | LTST-C150EKT | 0.077 | 4 | 0.308
D9, D10, D11, D12 | DIODE GEN PURP 100V 200MA SOD80 | LL4148 | 0.043 | 4 | 0.172
J1, J2, J3, J4 | TERM BLK 3P SIDE ENT 5.08MM PCB | Bloque de terminales 3P 5.08 Verde | 0.08225 | 4 | 0.329
J7 | TERM BLK 3P SIDE ENT 5.08MM PCB | Bloque de terminales 3P 5.08 Rojo | 0.164 | 1 | 0.164
J8 | TERM BLK 3P SIDE ENT 5.08MM PCB | Bloque de terminales 3P 5.08 Negro | 0.164 | 1 | 0.164
J5 | TERM BLK 8P SIDE ENT 5.08MM PCB | Bloque de terminales 2P 5.08 Verde | 0.06725 | 4 | 0.269
J9 | Conn Unshrouded Header HDR 20 POS 2.54mm Solder ST Thru-Hole Box | Conector hembra 2x12 2,54mm 90º | 0.389 | 1 | 0.389
K1, K2, K3, K4 | 5V Trigger Relay Module For Arduino And Raspberry Pi 5V Trigger Relay Module For Arduino And Raspberry Pi | SRD-12VDC-SL-C | 0.398 | 4 | 1.592
Q1, Q2, Q3, Q4, Q5, Q6, Q7, Q8 | General Purpose Transistor, NPN Silicon, 3-Pin SOT-23, Pb-Free, Tape and Reel | SMMBT3904LT1G | 0.042 | 8 | 0.336
R1, R2, R3, R4 | RES Thick Film, 820Ω, 1%, 0.33W, 100ppm/°C, 0603 | RC0603FR-10820RL | 0.003 | 4 | 0.012
R5, R6, R7, R8, R9, R10, R11, R12, R13, R14, R15, R16 | RES Thick Film, 820Ω, 1%, 0.33W, 100ppm/°C, 0603 | RT0603FRE071KL | 0.007 | 12 | 0.084
R17, R18, R19, R20, R21, R22, R23, R24, R25, R26, R27, R28 | MCT0603MD1002BP100 RES SMD 10k OHM 1% 1/8W 0603 | RT0603FRE0710KL | 0.007 | 12 | 0.084
R29, R30, R31, R32, R33, R34, R35, R36 | CRCW06031K50FKEC RES Thick Film, 1.5kΩ, 1%, 0.1W, 100ppm/°C, 0603 | RT0603FRE131K5L | 0.008 | 8 | 0.064
U4 | Raspberry pi zero 2W | Raspberry pi zero 2W | 12.9 | 1 | 12.9
| Pin header female | Conector macho 2x20 2,54mm | 0.4 | 1 | 0.4
| PCB | PCB | 4 | 1 | 4
U1 | TPS563200DDCR | TPS563200DDCR | 0.635 | 1 | 0.635
C1, C2 | 10 uF 25 VDC 10% 0805 X5R | GRM21BR61E106KA73L | 0.06 | 2 | 0.12
C3, C4 | 22 uF 10 VDC 20% 0805 X5R | MSASL21GBB5226MTNA01 | 0.084 | 2 | 0.168
C5 | 0,1 uF 25 VDC 10% 0805 X7R | KYOCERA-AVX/08053C104KAT2A | 0.04 | 1 | 0.04
L1 | 3.3uH 30% 4,9A | NRS8040T3R3NJGJ | 0.235 | 1 | 0.235
R37 | 0.125W 56.2Kohms 1% 0603 50ppm Auto | MCT06030C5622FP500 | 0.021 | 1 | 0.021
R38, R40 | 0.1W 10Kohms 1% 0603 50ppm Auto | MCT06030C1002FP500 | 0.021 | 2 | 0.042
U2 | TPS62932DRLR | TPS62932DRLR | 0.743 | 1 | 0.743
C6 | 0.1 uF 10 VDC 10% 0402 X7R | GRM155R71A104KA01D | 0.015 | 1 | 0.015
C7, C8 | 50V 10uF X5R 1210 10 % | MSASU32MSB5106KPNA01 | 0.211 | 2 | 0.422
C9 | CGA 0603 50V 0.1uF X7R 10% | CGA3E2X7R1H104K080AA | 0.026 | 1 | 0.026
C10 | 6.8 pF 25 VDC 0.25 pF 0402 C0G | GRM1555C1E6R8CA01D | 0.016 | 1 | 0.016
C11 | 0.033 uF 10 VDC 10% 0402 X7R | GRM155R71A333KA01D | 0.02 | 1 | 0.02
C12, C13 | 1206 35V 22uF X5R 20% | C3216X5R1V226M160AC | 0.338 | 2 | 0.676
L2 | 22uH 4A 44.5mOhm 4747(1212 metric) | 784770220 | 2.16 | 1 | 2.16
R39 | 140K OHM 1% 1/4W 100PPM | ERJ-PA3F1403V | 0.065 | 1 | 0.065
|  |  |  | Total | 27.631